## Badge
Comment | Description | Designator | Footprint | LibRef | Quantity | MP | MF
BK-883 | Battery Retainer Coin, 20.0mm 1 Cell SMD _SMT_ Tab | BAT1 | BAT_BK-883 | BK-883 | 1 | BK-883-TR | MPD _Memory
BATT_18650x2 |  | BAT2 | BATT_18650x2 | BATT_18650x2 | 1 | DNP | DNP
Speaker | Loudspeaker | BUZZ1 | SMC | Speaker | 1 | DNP | DNP
Cap | Capacitor | C1, C30 | C0603 | Cap | 2 | C0603C104Z3VACTU | KEMET
Cap | Capacitor | C2, C4, C17, C20 | C0603 | Cap | 4 | C0603C100J1GACTU | KEMET
Cap | Capacitor | C3 | C0603 | Cap | 1 | C0603C104M4RACTU | KEMET
Cap | Capacitor | C5, C6 | C0603 | Cap | 2 | C0603C180J5GACTU | KEMET
| Capacitor | C7, C8, C13 | C1206 _POL | CapPol | 3 | T491A106K010AT | KEMET
Cap0603 | Capacitor | C9, C14, C16, C18, C19, C21, C22, C23, C24, C25, C26, C27, C28, C29 | C0603 | Cap0603 | 14 | C0603C104Z3VACTU | KEMET
Cap0603 | Capacitor | C10, C12 | C0603 | Cap0603 | 2 | C0603C471J1GACTU | KEMET
Cap0603 | Capacitor | C11 | C0603 | Cap0603 | 1 | C0603C104M4RACTU | KEMET
Cap | Capacitor | C15 | C0805 | Cap | 1 | C0805C472KDRACTU | KEMET
PRTR5V0U2X | Clamp Ipp Tvs Diode Surface Mount SOT-143B | D | SOT190P230X110-4N | PRTR5V0U2X | 1 | PRTR5V0U2X | NXP Semiconductors
BNO055 | Accelerometer, Gyroscope, Magnetometer, 9 Axis Sensor IÂ²C, UART Output | IMU1 | LGA28R50P4X10_380X520X100 | BNO055 | 1 | BNO055 | Bosch
MICROUSB_TAOBAO |  | J1 | MICROUSB_TAOBAO | MICROUSB_TAOBAO | 1 | DNP | DNP
ER-TFTM024-3 |  | LCD1 | ER-TFTM024-3 | ER-TFTM024-3 | 1 | DNP | DNP
Blue | Typical INFRARED GaAs LED | LED1 | L0603 | LED | 1 | LB Q39G-L2OO-35-1 | OSRAM
95278-101A06LF | Connector Header Surface Mount 6 position 0.100 _2.54mm_ | P1, P4 | AMPHENOL_95278-101A06LF | 95278-101A06LF | 2 | 95278-101A06LF | Amphenol ICC
PWRIN |  | P2 | PWRIN | PWRIN | 1 | S2B-PH-SM4-TB(LF)(SN) | Molex
SAMTEC-FTSH-105-01-X-DVJ |  | P3 | SAMTEC-FTSH-105-01-X-DV | SAMTEC-FTSH-105-01-X-DVJ | 1 | FTS-105-01-L-DV | Samtec
WS2182B |  | PIXEL1, PIXEL2, PIXEL3, PIXEL4 | WS2812B_SIDE | WS2182B | 4 | DNP | DNP
BSS138 | N-Channel MOSFET | Q1 | SOT23_N | MOSFET-N | 1 | ATSAMD11C14A-SSNTDKR-ND | ON Semiconductor
Res | Resistor | R1, R10, R11, R18, R19, R20, R21, R32 | R0603 | Res | 8 | RC0603JR-0710KL | Yageo
Res | Resistor | R2, R3 | R0603 | Res | 2 | RC0603JR-074K7L | Yageo
Res | Resistor | R4, R5, R6, R7, R8, R9 | R0603 | Res | 6 | CRGCQ0603J22R | TE Connectivity
Res | Resistor | R12 | R0603 | Res | 1 | CRGCQ0603J470R | TE Connectivity
Res | Resistor | R13, R14 | R0603 | Res | 2 | RC0603JR-07100KL | Yageo
Res | Resistor | R15, R16 | R0603 | Res | 2 | RC0603JR-071KL | Yageo
Res | Resistor | R17 | R0603 | Res | 1 | RC0603FR-071ML | Yageo
Res | Resistor | R22, R23, R26, R27, R30 | R0603 | Res | 5 | RC0603JR-0712KL | Yageo
Res | Resistor | R24, R25, R28, R29, R31` | R0603 | Res | 5 | RC0603JR-0743KL | Yageo
Res | Resistor | R33 | R0603 | Res | 1 | RC0603JR-070RL | Yageo
B3S-1000P | Tactile Switch SPST-NO Top Actuated Surface Mount | S1, S2, S3, S4, S5 | SW_B3S-1000P | B3S-1000P | 5 | B3S-1000P | Omron Electronics
JS202011SCQN | Slide Switch DPDT Surface Mount | S6 | SW_JS202011SCQN | JS202011SCQN | 1 | JS202011SCQN | C&K
BME280 | Humidity Temperature Sensor 0 ~ 100% RH IÂ²C, SPI Â±3% 1s Surface Mount | SENSOR1 | PSON65P250X250X100-8N | BME280 | 1 | BME280 | Bosch
ATMEGA328P-AUR | AVR AVRÂ® ATmega Microcontroller IC 8-Bit 20MHz 32KB _16K x 16_ FLASH 32-TQFP _7x7_ | U1 | QFP80P900X900X120-32N | ATMEGA328P-AUR | 1 | ATMEGA328P-AUR | Microchip
MCP7940MT-I/SN | Real Time Clock _RTC_ IC Clock/Calendar 64B IÂ²C, 2-Wire Serial 8-SOIC _0.154, 3.90mm Width_ | U2 | SOIC127P600X175-8N | MCP7940MT-I/SN | 1 | MCP7940MT-I/SN | Microchip
MIC5219BM5 | Linear Voltage Regulator IC 1 Output 500mA SOT-23-5 | U3, U4 | SOT23-5_N | MIC5219BM5 | 2 | MIC5219BM5 | Micrel
ATSAMD11C14A |  | U5 | SOIC127P600X175-14N | ATSAMD11C14A | 1 | ATSAMD11C14A-SSNTDKR-ND | Atmel
MC-405_32.7680K-D:_ROHS | 32.768kHz Â±20ppm Crystal 35 kOhms 4-SOJ, 2.29mm pitch | Y1, Y3 | XTAL320X150 | MC-405_32.7680K-D:_ROHS | 2 | DNP | DNP
ABM3-16.000MHZ-B2-T | 16MHz Â±20ppm Crystal 18pF 40 Ohms 2-SMD, No Lead | Y2 | XTAL_ECS-100-20-5PVX | ABM3-16.000MHZ-B2-T | 1 | DNP | DNP